## Sheet1
Thermal Emissions (ETR) |  | 11.8361 | MWm2 |  | Thermal Transmission (TRT) |  | 4.7655 | MWm2
ERV Radius |  | 0.68 | Origin | 3.5 | Constant | 1.98 | Chamber Torus Radius |  | 1.8
Surface Area (seg) |  | 11.7448 | m2 |  | Distance to RIS | 1.12
Emissivity |  | 0.96
S-B Constant |  | 1e-09
Plasma Temp (MK) |  | 180
Environmental Thermal Transmission (ETT)
Thermal Attenuation Factor |  | 97 | % | Outer Chamber Rad | 5.6
Thermal Energy Uncaptured |  | 0.14296 | MWm2 | Outer Torus Radius | 2.1
Environmental Thermal Transmission (ETT) |  | 0.11296 | MWm2 | Material Att Factor | 0.03 | MWm2
Outer Surface Area (seg) |  | 58.0333 | m2
Env Heat Load (EHL) |  | 50.548 | degC | Watt to degC Fact. | 0.03159
Thermal Emissions (ETR) Profile
PTEMP | ETR
100 | 1.1275
110 | 1.6508
120 | 2.338
130 | 3.2203
140 | 4.3314
150 | 5.708
160 | 7.3892
170 | 9.417
180 | 11.8361
190 | 14.6937
200 | 18.0401
210 | 21.9278
220 | 26.4124
230 | 31.5522
240 | 37.4079
250 | 44.0431
260 | 51.5242
270 | 59.9202
Note on B1: Matt Moran: Emitted Thermal Radiation
Note on H1: Matt Moran: Thermal Radiation Received
Note on C2: Matt Moran: This is the AFPF value at the meridian
Note on C9: Matt Moran: Output of the RISTM modules